## Berechnung
| Sprache: | deutsch
1
Materialrechner System C
(ohne Brandschutz)
|  |  | System C: | 1
|  |  | Plattenformat | 1
|  |  | Deckenfläche | 1 | m²
| Pos. | Beschreibung |  | Menge | Einheiten
| 1 | AMF Deckenplatte |  | 2.56 | St. |  | 2.56 | 1 | 600x600
| 2 | Hauptprofil T24/38 3750 mm |  | 0.8 | lfm. |  | 0.8 | 2 | 625x625
| 3 | Querprofil T24/33 1250 mm |  | 1.6 | lfm. |  | 1.6 | 3 | 600x1200
| 4 | Querprofil T24/33 625 mm |  | 0.8 | lfm. |  | 0.8 | 4 | 625x1250
| 5 | Randwinkel 19/24 3000 mm |  | 0.6 | lfm. |  | 0.6 | 5 | 300x1200
| 6 | Abhänger |  | 0.67 | St. |  | 0.67 | 6 | 312,5x1250
| 7 | Rastermaß X |  | 625 | mm |  | 625 | 7 | 300x1800
| 8 | Rastermaß Y |  | 625 | mm |  | 625 | 8 | 300x2500
| 9 | Abstand der Abhänger |  | 1200 | mm |  | 1200 | 9 | 400x1200
| 10 | Abstand der Hauptprofile |  | 1250 | mm |  | 1250 | 10 | 400x2500
0
Die angegebenen Verbrauchswerte sind unverbindliche Richtwerte
ohne Verschnitt . Es können objektbezogene Abweichungen auftreten.
Stand 07/18

## Daten (hidden)
|  |  | 1 | 2 | 3 | 4 | 5 | 6 | 7 | 8 | 9 | 10
| Mineral |  | 625x625 | 625x625 | 600x1200 | 625x1250 | 300x1200 | 312,5x1250 | 300x1800 | 300x2500 | 400x1200 | 400x2500 |  | Dynamische Tabelle
1 | AMF Deckenplatte | St. | 2.56 | 2.56 | 1.39 | 1.28 | 2.78 | 2.56 | 1.86 | 1.34 | 2.09 | 1 | THERMATEX ® | 625x625 | 625x625
2 | Hauptprofil T24/38 3750 mm | lfm. | 0.8 | 0.8 | 0.84 | 0.8 | 0.84 | 0.8 | 3.34 | 3.34 | 0.84 | 2.5 | Holz | 625x625 | 625x625
3 | Querprofil T24/33 1250 mm | lfm. | 1.6 | 1.6 | 1.67 | 1.6 | 3.34 | 3.2 | - | - | 2.5 | - | Gips | 600x1200 | 600x1200
4 | Querprofil T24/33 625 mm | lfm. | 0.8 | 0.8 | - | - | - | - | 0.56 | 0.4 | - | 0.4 | Metall | 625x1250 | 625x1250
5 | Randwinkel 19/24 3000 mm | lfm. | 0.6 | 0.6 | 0.6 | 0.6 | 0.6 | 0.6 | 0.6 | 0.6 | 0.6 | 0.6 |  | 300x1200 | 300x1200
6 | Abhänger | St. | 0.67 | 0.67 | 0.67 | 0.67 | 0.67 | 0.67 | 1.85 | 1.85 | 0.67 | 1.67 |  | 312,5x1250 | 312,5x1250
7 | Rastermaß X | mm | 625 | 625 | 600 | 625 | 300 | 312.5 | 300 | 300 | 400 | 400 |  | 300x1800 | 300x1800
8 | Rastermaß Y | mm | 625 | 625 | 1200 | 1250 | 1200 | 1250 | 1800 | 2500 | 1200 | 2500 |  | 300x2500 | 300x2500
9 | Abstand der Abhänger | mm | 1200 | 1200 | 1250 | 1200 | 1250 | 1200 | 1800 | 1800 | 1250 | 1500 |  | 400x1200 | 400x1200
10 | Abstand der Hauptprofile | mm | 1250 | 1250 | 1200 | 1250 | 1200 | 1250 | 300 | 300 | 1200 | 400 |  | 400x2500 | 400x2500
|  |  | 1 | 2 | 3 | 4
| Holz |  | 1: 600x600; 2: 625x625; 3: 600x1200; 4: 625x1250 | Materialrechner System C
1 | AMF Fibrafutura Platten | St. | 1: 2.78; 2: 2.56; 3: 1.39; 4: 1.28 |  |  | (ohne Brandschutz)
2 | Hauptprofil C-PH | lfm. | 1: 1.67; 2: 1.6; 3: 1.67; 4: 1.6
3 | Querprofil C-PQ | lfm. | bar: 1 to 4
4 | Querprofil C-PQ (Kurz) | lfm. | 1: 1.67; 2: 1.6; 3: 0,84; 4: 0,80
5 | Randwinkel | lfm. | 1: 0.6; 2: 0.6; 3: 0.6; 4: 0.6
6 | Abhänger | St. | 1: 1.85; 2: 1.78; 3: 1.85; 4: 1.78
7 | Rastermaß X | mm | 1: 600; 2: 625; 3: 600; 4: 625 |  | Deckenfläche:
8 | Rastermaß Y | mm | 1: 600; 2: 625; 3: 1200; 4: 1250
9 | Abstand der Abhänger | mm | 1: 900; 2: 900; 3: 900; 4: 900
10 | Abstand der Hauptprofile | mm | 1: 600; 2: 625; 3: 600; 4: 625
|  |  | 10: Pos. | Beschreibung |  | Menge | Einheit
|  |  | 1 | 2 | 3 | 4
| Gips |  | 1: 600x600; 2: 625x625; 3: 600x1200; 4: 625x1250
1 | AMF Gipsplatten | St. | 1: 2.78; 2: 2.56; 3: 1.39; 4: 1.28
2 | Hauptprofil C-PH | lfm. | 1: 1.67; 2: 1.6; 3: 1.67; 4: 1.6
3 | Querprofil C-PQ | lfm. | bar: 1 to 4
4 | Querprofil C-PQ (Kurz) | lfm. | 1: 1.67; 2: 1.6; 3: 0,84; 4: 0,80
5 | Randwinkel | lfm. | 1: 0.6; 2: 0.6; 3: 0.6; 4: 0.6
6 | Abhänger | St. | 1: 1.85; 2: 1.78; 3: 1.85; 4: 1.78
7 | Rastermaß X | mm | 1: 600; 2: 625; 3: 600; 4: 625
8 | Rastermaß Y | mm | 1: 600; 2: 625; 3: 1200; 4: 1250
9 | Abstand der Abhänger | mm | 1: 900; 2: 900; 3: 900; 4: 900
10 | Abstand der Hauptprofile | mm | 1: 600; 2: 625; 3: 600; 4: 625; 10: Die angegebenen Verbrauchswerte sind unverbindliche Richtwerte
ohne Verschnitt . Es können objektbezogene Abweichungen auftreten.
Stand 07/18
|  |  | 1 | 2 | 3 | 4 | 5 | 6
| Metall |  | 600x600 | 625x625 | 600x1200 | 625x1250 | 300x1200 | 312,5x1250
1 | AMF Metallkassetten | St. | 2.78 | 2.56 | 1.39 | 1.28 | 2.78 | 2.56
2 | Hauptprofil C-PH | lfm. | 0.84 | 0.8 | 0.84 | 0.8 | 0.84 | 0.8
3 | Querprofil C-PQ | lfm. | 1.67 | 1.6 | 1.67 | 1.6 | 3.34 | 3.2
4 | Querprofil C-PQ (Kurz) | lfm. | 0.84 | 0.8 | - | - | - | -
5 | Randwinkel | lfm. | 0.6 | 0.6 | 0.6 | 0.6 | 0.6 | 0.6
6 | Abhänger | St. | 0.67 | 0.67 | 0.67 | 0.67 | 0.67 | 0.67
7 | Rastermaß X | mm | 600 | 625 | 600 | 625 | 300 | 312.5
8 | Rastermaß Y | mm | 600 | 625 | 1200 | 1250 | 1200 | 1250
9 | Abstand der Abhänger | mm | 1250 | 1200 | 1250 | 1200 | 1250 | 1200
10 | Abstand der Hauptprofile | mm | 1200 | 1250 | 1200 | 1250 | 1200 | 1250

## Grafiken (hidden)
1
2
3

## Sprache (hidden)
Sprache | deutsch | francaise
1
Spalte1 | Materialrechner System C | Calculatrice système C | 2
deutsch | (ohne Brandschutz) | (sans protection contre les incendies) | 3
francaise | System C: | Systèm C | 4
| Plattenformat: | Dimensions: | 5
| Deckenfläche: | Surface: | 6
| Stück | Pièce | 7
| Laufmeter | Mètre linéaire | 8
| Pos. | Pos. | 9
| Beschreibung | Description | 10
| Menge | Quantité | 11
| Einheiten | Unité | 12
| AMF Deckenplatte | Dalle de plafond AMF | 13
| Hauptprofil T24/38 3750 mm | Profil principal T24/38 3750 mm | 14
| Querprofil T24/33 1250 mm | Profil transversal T24/33 1250 mm | 15
| Querprofil T24/33 625 mm | Profil transversal T24/33 625 mm | 16
| Randwinkel 19/24 3000 mm | Angle de contact 19/24 3000 mm | 17
| Abhänger | Suspension | 18
| Rastermaß X | Dimensions de la trame X | 19
| Rastermaß Y | Dimensions de la trame Y | 20
| Abstand der Abhänger | Écart des suspensions | 21
| Abstand der Hauptprofile | Écart des profils principaux | 22
| St. | Pce | 23
| lfm. | m lin. | 24
| Plattenformat | Format des dalles | 25
| Deckenfläche | Surface de plafond | 26
| Stand 07/18 | Version 07/18 | 27
| Probieren Sie unseren HORNBACH Aussenplaner aus. | Essayez notre planificateur d'extérieur HORNBACH. | 28
| Stand 07/18 | date d'édition 03/18 | 29
| Die angegebenen Verbrauchswerte sind unverbindliche Richtwerte | Les valeurs de consommation indiquées sont des valeurs de référence non contraignantes | 30
| ohne Verschnitt . Es können objektbezogene Abweichungen auftreten. | sans coupage. Des divergences liées aux objets peuvent apparaître. | 31
32
1
2